## CO2計算用エクセルシート
CO2計算用エクセルシート
■月別エネルギー使用状況
年月 | 使用電力量 KWh | 使用都市ガス量 ｍ3 | 使用プロパンガス量 ｍ3 | 使用灯油 ℓ | 使用軽油 ℓ | 使用ガソリン ℓ | Ａ重油 ℓ
令和●年●月
令和●年●月
令和●年●月
令和●年●月
令和●年●月
令和●年●月
令和●年●月
令和●年●月
令和●年●月
令和●年●月
令和●年●月
令和●年●月
（A） 年間合計 | 0 | 0 | 0 | 0 | 0 | 0 | 0
（B） CO2排出係数 | 0.408 kg-CO2/kWh | 2.05 kg-CO2/m3 | 6.6 kg-CO2/m3 | 2.50 kg-CO2/L | 2.62 kg-CO2/L | 2.29 kg-CO2/L | 2.75 kg-CO2/L
（A）×（B） 年間CO2排出量（kg-CO2） | 0 | 0 | 0 | 0 | 0 | 0 | 0
年間合計 | 0
参考）
燃料種別によるＣＯ2排出量の計算について（但し、炭素排出係数は年度によって変わりますので該当年の炭素排出係数を使用してください）
地球温暖化対策の推進に関する法律（温暖化対策推進法）施行令によって、燃料の種類ごとの炭素排出係数が定められており、排出されるＣＯ2の量は以下のように算定できる。地域や会社ごとにＣＯ2排出量を計算するとき、正確な燃料消費量がわかる場合はこの数値を使用できる。
◎燃料を使用した場合に排出されるＣＯ2（燃料使用量に一番右の数値をかけたものが排出されるＣＯ2の量となる）
燃 料 | 使用量 | 単位発熱量 | 炭素排出係数 | l,kg当たりCO2排出係数
| の単位 | MJ/単位 | kg-C/MJ | kg-CO2/l,kg
ガソリン | L | 34.6 | 0.0183 | 2.32
軽 油 | L | 38.2 | 0.0187 | 2.62
Ｌ Ｐ Ｇ | L * | 28 | 0.0163 | 1.67
Ｌ Ｐ Ｇ | kg | 50.2 | 0.0163 | 3
* LPG（自動車用ブタン8：プロパン2）の液密度0.5570kg/lで換算
以上は、環境省地球環境局「温室効果ガス総排出量算定方法ガイドライン」より
・都市ガス ： 2.05 kg-CO2/m3 |  | （電気事業者名 東京電力エナジーパートナー㈱）R6.6.28 環境省・経済産業省公表「ガス事業者別排出係数）」
・プロパンガス ： 6.6 kg-CO2/m3
・プロパンガス ：2.99 kg-CO2/kg
・灯油 ： 2.50 kg-CO2/L
・軽油 ： 2.62 kg-CO2/L |  | R7.3.18 環境省・経済産業省公表「電気事業者別排出係数」より
・ガソリン ： 2.29 kg-CO2/L
・A重油 ： 2.75 kg-CO2/L
・電力：0.408 kg-CO2/kWh (電気事業者名 東京電力エネジー）R7.3.18 環境省・経済産業省公表「電気事業者別排出係数」より
注）LPガスを便宜上プロパンガスと表記しています。
過年度or現年度(見込み)